## ADS1118
| Config Register | [15 empty] | Data Register | [15 empty] | 1 | STOP | AIN0-AIN1 | FSR 6.144V | CONTINUE | 8SPS | ADC | PULL_UP_OFF | INVALID
| Data bit High | [7 empty] | Data bit Low | [7 empty] | Data bit High | [7 empty] | Data bit Low | [7 empty] | 2 | START | AIN0-AIN3 | FSR 4.096V | SINGLE | 16SPS | TEMP | PULL_UP_ON | VALID
| SS | MUX |  |  | PGA |  |  | MODE | SPS |  |  | TS | PULL | NOP |  | R | [16 empty] | 3 |  | AIN1-AIN3 | FSR 2.048V |  | 32SPS |  |  | INVALID
| 7 | 6 | 5 | 4 | 3 | 2 | 1 | 0 | 7 | 6 | 5 | 4 | 3 | 2 | 1 | 0 | 7 | 6 | 5 | 4 | 3 | 2 | 1 | 0 | 7 | 6 | 5 | 4 | 3 | 2 | 1 | 0 | 4 |  | AIN2-AIN3 | FSR 1.024V |  | 64SPS |  |  | INVALID
Manual | 1 | 1 | 1 | 1 | 0 | 0 | 0 | 1 | 0 | 0 | 0 | 1 | 0 | 0 | 1 | 1 | 0 | 0 | 0 | 0 | 0 | 0 | 0 | 0 | 0 | 0 | 0 | 0 | 0 | 0 | 0 | 0 | 5 |  | AIN0-GND | FSR 0.512V |  | 128SPS
Auto | 1 | 0 | 0 | 0 | 1 | 0 | 1 | 1 | 1 | 1 | 1 | 1 | 0 | 0 | 1 | 0 | [16 empty] | 6 |  | AIN1-GND | FSR 0.256V |  | 256SPS
HEX | F1 | [7 empty] | 13 | [7 empty] | 0 | [7 empty] | 0 | [7 empty] | 7 |  | AIN2-GND | FSR 0.256V |  | 8SPS
HEX | 8B | [7 empty] | F2 | [23 empty] | 8 |  | AIN3-GND | FSR 0.256V |  | 16SPS
| 2 | 0 |  |  | 5 |  |  | 2 | 3 |  |  | 2 | 1 | 2 |  | 0
>>>>> | START | AIN0-AIN1 |  |  | FSR 0.256V |  |  | SINGLE | 64SPS |  |  | TEMP | PULL_UP_OFF | VALID |  | 0
Note on Q10: Info: Select options from the list